## Sheet1
列1 | 接口 | 列2 | 返回 | 备注
区域 |  |  |  | /
| 1.初始化区域列表 |  | admin：全部区域、运营状态 operator：所属区域、运营状态 | 完成
| 2.查看单个区域 |  | 单个区域信息、区域下所有停车点信息 | 完成
| 3.初始化编辑区域 |  | 单个区域信息、区域下所有停车点信息、国家所有计费方案 | 完成
| 4.执行编辑区域 |  |  | 完成
| 5.初始化添加区域 |  | 国家所有计费方案 | 完成
| 6.执行添加区域 |  |  | 完成
| 7.更新区域状态 |  |  | 完成
| 8.删除区域 |  |  | 完成
停车点 |  |  |  | /
| 9.初始化停车点列表 |  | admin：全部区域、全部停车点、运营状态 operator：所属区域、区域下属停车点、运营状态 dealer：所属停车点、停车点上属所有区域、运营状态 | 完成
| 10.初始化添加停车点 |  | 所有区域 | 完成
| 11.初始化添加时选择区域后获取数据 |  | 单个区域信息、区域下所有停车点信息 | 完成
| 12.初始化编辑停车点 |  | 该停车点信息、rcuDcu信息、所属区域信息、其他停车点信息 | 完成
| 13.执行添加停车点 |  |  | 完成
| 14.执行编辑停车点 |  |  | 完成
| 15.更新停车点状态 |  | 维护中的停车点不可见 app接口中检测 | 完成
| 16.查看停车点 |  | 该停车点信息、rcuDcu信息、所属区域信息、其他停车点信息 | 完成
| 17.查看停车点下车辆列表 |  | 车辆数 = 可租 + 维护中、车辆Dto | 完成
| 18.查看停车点下站点信息 |  | 非充电状态异常信息显示
| 19.更新车辆状态 |  | 批量、单个【可租、维护、停用、在库】 | 完成
| 20.更新站点中dcu状态 |  |  | 完成
| 21.更新站点中车辆状态 |  | 调用接口21 | 完成
| 22.车桩解锁 |  | 桩在维护中开桩锁，车变为在库指令下发
| 23.用电量统计 |  |  | 完成
| 24.异常、故障 |  | 查询故障异常历史纪录 | 完成
车辆 |  |  |  | /
| 25.初始化车辆列表 |  | admin:全部区域、全部停车点、全部车辆列表、车辆状态、是否在线 operator：所属区域、区域下属所有停车点、停车点中所有车辆列表、车辆状态、是否在线 dealer：所属停车点、停车点上属所有区域、停车点中所有车辆列表、车辆状态、是否在线 | 完成
| 26.批量更新车辆状态 |  | 可单个、可批量，批量时不保证全部成功 | 完成
| 27.批量导入车辆信息 |  | 规范导入模板 | 完成
| 28.初始化编辑车辆信息 |  | 车辆Dto、不同角色的所属区域 | 完成
| 29.初始化编辑车辆选择区域后获取停车点数据 | 停车点中 | 停车点信息 | 完成
| 30.查看车辆详情 |  | 车辆Dto | 完成
| 31.车辆状态更新 | 同26 |  | 完成
| 32.车辆追踪模式开关 |  |  | 完成
| 33.车辆解锁开关 |  | 指令下发
| 34.车辆故障信息 |  |  | 完成
| 35.车辆异常信息 |  |  | 完成
| 36.获取车辆当前位置 |  | 跨域方法
待定：车辆续航里程的计算方式、车辆电量的最低要求
车型 |  |  |  | /
| 37.初始化车型列表 |  |  | 完成
| 38.编辑车型 |  |  | 完成
| 39.添加车型 |  |  | 完成
| 40.删除车型 |  |  | 完成
app |  |  |  | /
| 1.首页查看用户周边的租车点。（500米区域内） |  | 停车点信息、车位、可租车 | 完成
| 2.查询停车点内的相应车辆，并按照相应顺序排序 |  | 停车点信息、车辆列表 | 完成
| 3.查询停车点的信息 |  | 同上 | 完成
| 4.查询车辆的详情以及车辆相应的计费方案。 |  | 车辆信息、计费方案列表、停车点信息 | 完成
| 5.开启寻车铃 |  | 指令下发
| 6.查询附近的还车点 |  | 获取骑行记录

## Sheet2
序号 | 命令名称 | 命令值 | DATA | DATA长度 | 指令类型 | 消息确认 | 序号 | 命令名称 | 命令值 | DATA | DATA长度 | 指令类型 | 消息确认
1 | VCU版本号 | 0x01 | 软件版本号(2) | 0x02 |  |  | 1 | VCU版本号 | 0x01 | 软件版本号(2) | 0x02
2 | SIM卡信息 | 0x02 | SIM卡号15位(8) | 0x08 |  |  | 2 | SIM卡信息 | 0x02 | SIM卡号15位(8) | 0x08
3 | 电机控制器信息 | 0x03 | 电机控制器编号(20) & 软件版本号(2) | 0x16 |  |  | 3
4 | 仪表信息 | 0x04 | 仪表编号(20) & 软件版本号(2) | 0x16 |  |  | 4
5 | BMS信息 | 0x05 | BMS编号(20) & 软件版本号(2) | 0x16 |  |  | 5
6 | 报警器信息 | 0x06 | 报警器编号(20) & 软件版本号(2) | 0x16 |  |  | 6
7 | 灯光控制器信息 | 0x07 | 灯光控制器编号(20) & 软件版本号(2) | 0x16 |  |  | 7 | 灯光控制器信息 | 0x07 | 灯光控制器编号(20) & 软件版本号(2) | 0x16
8 | 固件升级信息 | 0x08 | 升级计划(1) & 升级结果(1) | 0x02 |  |  | 8 | 固件升级信息 | 0x08 | 升级计划(1) & 升级结果(1) | 0x02
9 | GPS/GSM信号 | 0x09 | 定位状态(1) & GSM信号格数(1) | 0x02 |  |  | 9 | GPS/GSM信号 | 0x09 | 定位状态(1) & GSM信号格数(1) | 0x02
10 | 获取GPS/GSM信号 | 0x61 | NULL | 0x00 | 下发 |  | 10 | 获取GPS/GSM信号 | 0x61 | NULL | 0x00 | 下发
11 | 位置信息 | 0x0A | 定位状态(1) & 南北半球(1) & 东西半球(1) & 经度(4) & 纬度(4) & 速度(2) | 0x0D |  |  |  | 位置信息 | 0x0A | 定位状态(1) & 南北半球(1) & 东西半球(1) & 经度(4) & 纬度(4) & 速度(2) | 0x0D
12 | 获取位置信息 | 0x62 | NULL | 0x00 | 下发 |  |  | 获取位置信息 | 0x62 | NULL | 0x00 | 下发
13 | 开关锁(一键启动) | 0x63 | 开(1) ¦ 关(1) | 0x01 | 下发 |  |  | 开关锁(一键启动) | 0x63 | 开(1) ¦ 关(1) | 0x01 | 下发
14 | 锁状态 | 0x0B | 开锁(1) ¦ 上锁(1) | 0x01 |  |  |  | 车锁状态 | 0x0B | 开锁(1) ¦ 上锁(1) | 0x01
15 | 获取锁状态 | 0x64 | NULL | 0x00 | 下发 |  |  | 获取车锁状态 | 0x64 | NULL | 0x00 | 下发
16 | 上锁后行程信息 | 0x0C | 行驶里程(2) & 最高时速(1) | 0x03 |  | 17 |  | 上锁后行程信息 | 0x0C | 行驶里程(2) & 最高时速(1) | 0x03
17 | 行程上报确认 | 0x65 | NULL | 0x00 | 下发 |  |  | 行程上报确认 | 0x65 | NULL | 0x00 | 下发
18 | 电量信息 | 0x0D | 是否充电(1) & 中控电量(1) & 电池电量(1) & 续航里程(2) & 温度(1) & 循环次数(2) & 充电剩余时长(2) | 0x0A |  |  |  | 电量信息 | 0x0D | 是否充电(1) & 中控电量(1) & 电池电量(1) & 续航里程(2) & 温度(1) & 循环次数(2) & 充电剩余时长(2) | 0x0A
19 | 获取电量信息 | 0x66 | NULL | 0x00 | 下发 |  |  | 获取电量信息 | 0x66 | NULL | 0x00 | 下发
20 | 开座垫锁 | 0x67 | NULL | 0x00 | 下发
21 | 座垫锁状态 | 0x0E | 开(1) ¦ 关(1) | 0x01
22 | 防盗报警 | 0x68 | 开(1) ¦ 关(1) | 0x01 | 下发
23 | 防盗报警状态 | 0x0F | 开(1) ¦ 关(1) | 0x01
24 | 获取防盗报警状态 | 0x69 | NULL | 0x00 | 下发
25 | 获取车辆设置 | 0x6A | 仪表(1) ¦ 灯光(1) ¦ 声音(1) ¦ 控制器(1) ¦ 安防(1) | 0x01 | 下发
26 | 仪表设置信息 | 0x10 | 颜色(4) & 亮度(1) | 0x05
27 | 设置仪表 | 0x6B | 颜色(4) & 亮度(1) | 0x05 | 下发
28 | 灯光设置信息 | 0x11 | 氛围灯模式(1) & 氛围灯颜色(4) & 自动大灯(1) & 断电熄灯延时(1) & 断电熄灯延时时长(1) & 刹车灯模式(1) | 0x09
29 | 设置灯光 | 0x6C | 氛围灯模式(1) & 氛围灯颜色(4) & 自动大灯(1) & 断电熄灯延时(1) & 断电熄灯延时时长(1) & 刹车灯模式(1) | 0x09 | 下发
30 | 声音设置信息 | 0x12 | 情景模式(1) & 开电门(1) & 关电门(1) & 车辆报警(1) & 转向灯(1) & 报警音(1) & 提示音(1) | 0x07
31 | 设置声音 | 0x6D | 情景模式(1) & 开电门(1) & 关电门(1) & 车辆报警(1) & 转向灯(1) & 报警音(1) & 提示音(1) | 0x07 | 下发
32 | 控制器设置信息 | 0x13 | E-ABS刹车强度(1) & 起步加速度设置(1) & 换档模式(1) | 0x03
33 | 设置控制器 | 0x6E | E-ABS刹车强度(1) & 起步加速度设置(1) & 换档模式(1) | 0x03 | 下发
34 | 安防设置信息 | 0x14 | 报警灵敏度(1) | 0x01
35 | 设置安防 | 0x70 | 报警灵敏度(1) | 0x01 | 下发
36 | 车辆体检 | 0x71 | 体检唯一标识(4) | 0x04 | 下发
37 | 动力系统体检报告 | 0x15 | 体检唯一标识(4) & 体检结果(4) | 0x08 |  | 有
38 | 动力系统体检报告上报确认 | 0x72 | NULL | 0x00 | 下发
39 | 电源系统体检报告 | 0x16 | 体检唯一标识(4) & 体检结果(4) | 0x08 |  | 有
40 | 电源系统体检报告上报确认 | 0x73 | NULL | 0x00 | 下发
41 | 安防系统体检报告 | 0x17 | 体检唯一标识(4) & 体检结果(4) | 0x08 |  | 有
42 | 安防系统体检报告上报确认 | 0x74 | NULL | 0x00 | 下发
43 | 通信系统体检报告 | 0x18 | 体检唯一标识(4) & 体检结果(4) | 0x08 |  | 有
44 | 通信系统体检报告上报确认 | 0x75 | NULL | 0x00 | 下发
45 | 照明系统体检报告 | 0x19 | 体检唯一标识(4) & 体检结果(4) | 0x08 |  | 有
46 | 照明系统体检报告上报确认 | 0x76 | NULL | 0x00 | 下发
47 | 异常信息 | 0x1A | 异常(1)(按位查询:异动 & 倾倒 & 碰撞 & 电子围栏 & 电池离线) | 0x01
48 | 限速 | 0x77 | 速度(1) | 0x01 | 下发
49 | 限速信息 | 0x1B | 速度(1) | 0x01
50 | 远程控制 | 0x78 | 远程锁车(1) ¦ 远程解锁(1) | 0x01 | 下发
51 | 远程控制信息 | 0x1C | 远程锁车(1) ¦ 远程解锁(1) | 0x01
[8 empty] | 开锁成功后 |  | 车锁状态(1)&车桩编号(20)&车桩状态(1) | 0x16 | 上行
[8 empty] | 桩上锁 |  | 车桩编号(20) | 0x14 | 上行
[8 empty] | 车上锁 |  | 车辆经度&车辆纬度&车锁状态 |  | 上行
VCU版本号、SIM卡信息、灯光控制器信息、固件升级信息、GPS/GSM信号、获取GPS/GSM信号、位置信息、获取位置信息、开关锁(一键启动)、锁状态、获取锁状态、上锁后行程信息、行程上报确认、电量信息、获取电量信息 | [7 empty] | 车辆异常上报 |  | 非法移动(1)&倾倒(1) | 0x01 | 上行
[8 empty] | 车辆故障上报 |  | BMS故障(1)&控制器故障(1) | 0x01 | 上行
车辆异常解出上报
车辆故障解除上报
[8 empty] | 开关运营模式 |  | 开启(1)¦关闭(1) | 0x01 | 下行
[8 empty] | 寻车铃 |  |  |  | 下行
[8 empty] | 车辆是否在线 |  |  |  | 上行
[8 empty] | 充电桩充电开始 |  |  |  | 上行
[8 empty] | 充电桩充电结束 |  | 用电量 |  | 上行
[8 empty] | RCU版本号 |  |  |  | 上行
[8 empty] | 车桩异常上报 |  | 与rcu通讯中断(1) & 车辆电量低于95%不充电(1) & dock lock in unlock position(1) & 车辆在车桩上，dcu和vcu突然没有通信，vcu在线(1) & 车桩温度超过70℃(1) & 停电了(1) | 0x01 | 上行
VCU版本号、SIM卡信息、灯光控制器信息、固件升级信息、GPS/GSM信号、获取GPS/GSM信号、位置信息、获取位置信息、开关锁(一键启动)、锁状态、获取锁状态、上锁后行程信息、行程上报确认、电量信息、获取电量信息 | [7 empty] | 车桩异常恢复
[8 empty] | 开关广告灯 |  | 开启(1)¦关闭(1) | 0x01 | 下行
[8 empty] | 解锁车桩 |  | NULL | 0x00 | 下行
[8 empty] | 车桩硬件型号 |  |  |  | 上行

## Sheet3
序号 | 命令名称 | 命令值 | DATA | DATA长度 | 指令类型 | 消息确认
1 | VCU版本号 | 0x01 | 软件版本号(2) | 0x02
2 | SIM卡信息 | 0x02 | SIM卡号15位(8) | 0x08
3 | 灯光控制器信息 | 0x07 | 灯光控制器编号(20) & 软件版本号(2) | 0x16
4 | 固件升级信息 | 0x08 | 升级计划(1) & 升级结果(1) | 0x02
5 | GPS/GSM信号 | 0x09 | 定位状态(1) & GSM信号格数(1) | 0x02
6 | 获取GPS/GSM信号 | 0x61 | NULL | 0x00 | 下行
7 | 位置信息 | 0x0A | 定位状态(1) & 南北半球(1) & 东西半球(1) & 经度(4) & 纬度(4) & 速度(2) | 0x0D
8 | 获取位置信息 | 0x62 | NULL | 0x00 | 下行
9 | 开关锁(一键启动) | 0x63 | 开(1) ¦ 关(1) | 0x01 | 下行
10 | 车锁状态 | 0x0B | 开锁(1) ¦ 上锁(1) | 0x01
11 | 获取车锁状态 | 0x64 | NULL | 0x00 | 下行
12 | 上锁后行程信息 | 0x0C | 行驶里程(2) & 最高时速(1) | 0x03
13 | 行程上报确认 | 0x65 | NULL | 0x00 | 下行
14 | 电量信息 | 0x0D | 是否充电(1) & 中控电量(1) & 电池电量(1) & 续航里程(2) & 温度(1) & 循环次数(2) & 充电剩余时长(2) | 0x0A
15 | 获取电量信息 | 0x66 | NULL | 0x00 | 下行
16 | 开锁成功后 |  | 车锁状态(1)&车桩编号(20)&车桩状态(1) | 0x16 | 上行
17 | 桩上锁 |  | 车桩编号(20) | 0x14 | 上行
18 | 车上锁 |  | 车辆经度&车辆纬度&车锁状态 |  | 上行
19 | 车辆异常上报 |  | 非法移动(1)&倾倒(1) | 0x01 | 上行
20 | 车辆故障上报 |  | BMS故障(1)&控制器故障(1) | 0x01 | 上行
21 | 车辆异常解出上报
22 | 车辆故障解除上报
23 | 开关运营模式 |  | 开启(1)¦关闭(1) | 0x01 | 下行
24 | 寻车铃 |  |  |  | 下行
25 | 车辆是否在线 |  |  |  | 上行
26
27
28
29
30
31
32
33
34
35 | 充电桩充电开始 |  |  |  | 上行
36 | 充电桩充电结束 |  | 用电量 |  | 上行
37 | RCU版本号 |  |  |  | 上行
38 | 车桩异常上报 |  | 与rcu通讯中断(1) & 车辆电量低于95%不充电(1) & dock lock in unlock position(1) & 车辆在车桩上，dcu和vcu突然没有通信，vcu在线(1) & 车桩温度超过70℃(1) & 停电了(1) | 0x01 | 上行
39 | 车桩异常恢复
40 | 开关广告灯 |  | 开启(1)¦关闭(1) | 0x01 | 下行
41 | 解锁车桩 |  | NULL | 0x00 | 下行
42 | 车桩硬件型号 |  |  |  | 上行
43 | rcu当天用电量 |  | 用电量 |  | 上行
44
45
46
47
48
49
50

## Sheet4
模块 | 功能 | 条件 | 返回 | 进度 | 所属角色
系别： | 初始化系别列表 |  | 系别集合 | 完成 | 管理员、教师
| 启用禁用 | 存在启用专业时，不可禁用/存在启用教师时不可禁用 |  |  | 管理员、教师
| 添加初始化 |  |  | 完成 | 管理员、教师
| 添加 |  |  | 完成 | 管理员、教师
| 编辑初始化 |  | 系别对象 | 完成 | 管理员、教师
| 编辑 | 系别名修改，所有相关用户的系别名也修改【教师】 |  |  | 管理员、教师
| 删除 | 存在专业时，不可删除/存在教师不可删除 |  |  | 管理员、教师
| 删除全部 | 存在专业时，不可删除/存在教师不可删除 |  |  | 管理员、教师
专业： | 初始化专业列表 |  | 专业集合 | 完成 | 管理员、教师
| 启用禁用 | 存在学生【启用禁用】，不可禁用 |  | 完成 | 管理员、教师
| 添加初始化 |  | 系别列表 | 完成 | 管理员、教师
| 添加 |  |  | 完成 | 管理员、教师
| 编辑初始化 |  | 专业对象、系别列表 | 完成 | 管理员、教师
| 编辑 | 专业下班级数量修改，判断学生所在班级大小区间 专业名修改，所有相关用户的专业名也修改【学生】 |  |  | 管理员、教师
| 删除 | 存在学生【启用禁用】，不可删除 |  | 完成 | 管理员、教师
| 删除全部 | 存在学生【启用禁用】，不可删除 |  | 完成 | 管理员、教师
学生： | 初始化学生列表 |  | 学生集合、班级、专业、届别 | 完成 | 管理员、教师
| 参数查询学生列表 |  | 学生列表页 | 完成 | 管理员、教师
| 启用禁用 | 存在未完成选题记录，不可禁用/所属专业禁用时，不可启用 |  |  | 管理员、教师
| 添加初始化 |  | 班级、专业、届别 | 完成 | 管理员、教师
| 添加 |  |  | 完成 | 管理员、教师
| 编辑初始化 |  | 学生、专业、班级、届别 | 完成 | 管理员、教师
| 编辑 |  |  |  | 管理员、教师
| 删除 | 删除该学生记录和所有选题记录 |  |  | 管理员、教师
| 批量删除 |  |  |  | 管理员、教师
| 批量导入 |  |  | 完成 | 管理员、教师
老师 | 初始化教师列表 |  | 教师集合、系别 | 完成 | 管理员、教师、学生
| 参数查询列表 |  | 教师列表页 | 完成 | 管理员、教师、学生
| 启用禁用 | 有题目记录不可禁用/系别禁用时教师不可启用 |  |  | 管理员
| 删除 | 删除该教师信息和所有题目信息 |  |  | 管理员
| 批量删除 | 级联删除 |  |  | 管理员
| 批量导入 |  |  | 完成 | 管理员
| 添加初始化 |  | 系别 | 完成 | 管理员
| 添加 |  |  | 完成 | 管理员
| 编辑初始化 |  | 教师、系别 | 完成 | 管理员
| 编辑 |  |  |  | 管理员
| 详情 |  |  | 完成 | 管理员、教师、学生
未审核论文 | 未审核论文初始化列表 |  |  | 完成 | 管理员 | 论文
| 未审核论文参数查询列表 |  |  | 完成 | 管理员
| 审核通过 |  |  | 完成 | 管理员
| 审核不通过 | 需要说明原因 |  | 完成 | 管理员
| 论文详情 |  |  | 完成 | 管理员
| 批量通过 |  |  | 完成 | 管理员
| 详情中审核 | 不通过也要写明原因 |  | 完成 | 管理员
| 批量通过 |  |  | 完成 | 管理员
已审核论文 | 已审核论文初始化列表 |  |  | 完成 | 管理员
| 已审核论文参数查询列表 |  |  | 完成 | 管理员
| 未通过的二次审核通过 |  |  | 完成 | 管理员
| 详情 |  |  | 完成 | 管理员
我的题目 | 我的题目列表初始化 |  |  | 完成 | 教师
| 我的题目列表参数查询 |  |  | 完成 | 教师
| 题目详情 |  |  | 完成 | 教师
| 题目添加 |  |  | 完成 | 教师
已通过的全部题目 | 已通过审核的题目列表 |  |  | 完成 | 教师
| 已通过审核的题目参数查询 |  |  | 完成 | 教师
| 题目详情 |  |  | 完成 | 教师
待选题目 | 待选题目列表 |  |  | 完成 | 学生
| 待选题目列表参数查询 |  |  | 完成
| 题目详情 |  |  | 完成
| 选题 | 同步、题目状态变为审核中 |  | 完成
选题信息列表 | 选题信息列表 |  |  | 完成 | 教师、管理员 | 选题
| 选题信息列表参数查询 |  |  | 完成 | 教师、管理员
| 题目详情 |  |  | 完成 | 教师、管理员
待审核选题 | 当前教师：待审核题目列表 |  |  | 完成 | 教师
| 待审核题目列表参数查询 |  |  | 完成 | 教师
| 题目详情 |  |  | 完成 | 教师
| 审核通过 |  |  |  | 教师
| 审核不通过 | 说明原因 |  |  | 教师
本人已选列表 | 已选题目列表 |  |  | 完成 | 学生
| 删除已选----去重选 |  |  | 完成 | 学生
| 题目详情 |  |  | 完成 | 学生